## 雁城东路 (2)
衡阳市珠晖区江东村城中村改造及配套工程项目（雁城东路(东方里街-东二环））检测技术服务检测清单
K0+000～K0+983.605全长 983.605米（28米宽，6车道）、K0+000～K0+190.602接线（20米宽）
路基工程
1、路基回填土方141994m³、接线路基回填土方18455m³
序号 | 检测项目 | 检测频率 | 检测数量 | 单价（元） | 小计（元） | 备注
1 | 土工常规试验 | 5000m3 | 33 |  |  | 含击实、承载比试验、含水量、液塑限、密度
2 | 路基压实度试验 | 1000㎡/3点/每层 | 1926 |  |  | 灌砂法92%
3 | 路基弯沉试验 | 每车道/20米/点 | 350 |  |  | 贝克曼梁法
4 | 合计
2、特殊路基处理 7处，回填素土87960.66m3，回填片石2731.176，回填砂砾682.794
序号 | 检测项目 | 检测频率 | 检测数量 | 单价（元） | 小计（元） | 备注
1 | 土工常规试验 | 5000m3 | 18 |  |  | 含击实、承载比试验、含水量、液塑限、密度
2 | 压实度试验 | 1000㎡/3点/每层 | 1077 |  |  | 灌砂法
3 | 软土处理地基触探 | 100㎡/点 | 175 |  |  | 触探
4 | 回填片石强度 | 400m3/组 | 7 |  |  | 抗压强度，石料加工费50元/块，一组6块
5 | 天然砂砾 | 400m3/组 | 2 |  |  | 含筛分、压碎值、含泥量、针片状含量、表观密度
6 | 合计
3、水田、鱼塘清淤处理 9处，换填片石7404.14，回填砂砾1851.04，回填土33149.02m3，M7.5浆砌片石3284.44m3，抛石挤淤7804m³
序号 | 检测项目 | 检测频率 | 检测数量 | 单价（元） | 小计（元） | 备注
1 | 土工常规试验 | 5000m3 | 7 |  |  | 含击实、承载比试验、含水量、液塑限、密度
2 | 压实度试验 | 1000㎡/3点/每层 | 426 |  |  | 灌砂法
3 | 软土处理地基触探 | 100㎡/点 | 330 |  |  | 触探
4 | 回填片石强度 | 400m3/组 | 39 |  |  | 抗压强度，石料加工费50元/块，一组6块
5 | 天然砂砾 | 400m3/组 | 5 |  |  | 含筛分、压碎值、含泥量、针片状含量、表观密度
6 | M7.5浆砌片石 | 50m³/组 | 66 |  |  | 预估
7 | 合计
4、防护工程M7.5浆砌片石骨架、镶边：3284m³边沟1942m³
序号 | 检测项目 | 检测频率 | 检测数量 | 单价（元） | 小计（元） | 备注
1 | 砂浆强度抗压 | 同一标号砂浆每50m3 一组（6块） | 66
2 | 石料抗压强度 | 400m3/组 | 9 |  |  | 抗压强度，石料加工费50元/块，一组6块
3 | 砂浆强度抗压 | 同一标号砂浆每50m3 一组（6块） | 39
4 | 石料抗压强度 | 400m3/组 | 5 |  |  | 抗压强度，石料加工费50元/块，一组6块
5 | 合计
5、圆管涵双孔正交1座
序号 | 检测项目 | 检测频率 | 检测数量 | 单价（元） | 小计（元） | 备注
1 | 地基触探 | 5m检测1点 | 11
2 | 基层砼抗压强度 |  | 2
3 | 护管 |  | 2
4 | 台背回填 |  | 84 |  |  | 压实度
5 | 八字墙 |  | 2
6 | 合计
路面工程
1、15cm厚级配碎石 厚15cm：23433m2，
序号 | 检测项目 | 检测频率 | 检测数量 | 单价（元） | 小计（元） | 备注
1 | 级配碎石配合比 |  | 1 |  |  | 击实，级配设计
2 | 原材料（砂） | 按不同进场批次，每批检查一次 | 6 |  |  | 颗粒分析、含泥量、泥块含量、表观密度
3 | 原材（碎石） | 按不同进场批次，每批检查一次 | 8 |  |  | 颗粒分析、含泥量、泥块含量、针片状颗粒 含量、表观密度、压碎指标
4 | 级配碎石压实度 | 1000㎡/点 | 24 |  |  | 灌砂法
5 | 弯沉试验 | 每车道/20米/点 | 350 |  |  | 贝克曼梁法 98（0.01mm）
6 | 合 计
2、20cm厚4%水泥稳定碎石：22670m2，
序号 | 检测项目 | 检测频率 | 检测数量 | 单价（元） | 小计（元） | 备注
1 | 配合比 | 每种规格设计一组 | 1 |  |  | 包含击实
2 | 原材料（水泥） | 按不同进场批次，每批检查一次 | 2 |  |  | 比表面积（细度）、强度、凝结时间、安定性
3 | 原材料（砂） | 按不同进场批次，每批检查一次 | 5 |  |  | 颗粒分析、含泥量、泥块含量、表观密度
4 | 原材料（碎石（卵 石）） | 按不同进场批次，每批检查一次 | 8 |  |  | 颗粒分析、含泥量、泥块含量、针片状颗粒 含量、表观密度、压碎指标
5 | 水泥剂量 | 根据现场情况综合确定，一般每台班一组 | 12 |  |  | EDTA滴定法
6 | 强度 | 2000㎡/每层/1组（6块） | 12 |  |  | 制件10元每个，每组6个
7 | 厚度 | 1000㎡/点 | 23 |  |  | 取芯法
8 | 压实度 | 1000㎡/点 | 23
9 | 合 计
3、20cm厚6%水泥稳定碎石：21848m2，
序号 | 检测项目 | 检测频率 | 检测数量 | 单价（元） | 小计（元） | 备注
1 | 配合比 |  | 1
2 | 原材料（水泥） | 按不同进场批次，每批检查一次 | 2 |  |  | 比表面积（细度）、强度、凝结时间、安定性
3 | 原材料（砂） | 按不同进场批次，每批检查一次 | 5 |  |  | 颗粒分析、含泥量、泥块含量、表观密度
4 | 原材料（碎石（卵 石）） | 按不同进场批次，每批检查一次 | 7 |  |  | 颗粒分析、含泥量、泥块含量、针片状颗粒 含量、表观密度、压碎指标
5 | 水泥剂量 | 根据现场情况综合确定，一般每台班一组 | 12 |  |  | EDTA滴定法
6 | 厚度 | 1000㎡/点 | 22 |  |  | 取芯法
7 | 强度 | 2000㎡/每层/1组（6块） | 11 |  |  | 制件10元每个，每组6个
8 | 压实度 | 1000㎡/点 | 22
9 | 弯沉试验 | 每车道/20米/点 | 350 |  |  | 贝克曼梁法 （0.01mm）
10 | 合 计
4、AC-25：21144.2m2，
序号 | 检测项目 | 检测频率 | 检测数量 | 单价（元） | 小计（元） | 备注
1 | 配合比 |  | 1
2 | 原材料（重交沥青） | 同一厂家、同品种、同标号、同批号的石油每100T检测一批 | 2 |  |  | 针入度、延度、软化点
3 | 原材料（粗集料） | 按不同产品进场批次和产品抽样检验方案确 定 | 6 |  |  | 表观密度、颗粒分析、含泥量、泥块含量、 针片状颗粒含量、压碎指标、与沥青的粘附 性、软石含量、吸水率、洛杉矶磨耗值损失
4 | 原材料（细集料） | 按不同产品进场批次和产品抽样检验方案确定 | 3 |  |  | 表观密度、砂当量、颗粒分析、含泥量
5 | 原材料（矿粉） | 按不同产品进场批次和产品抽样检验方案确定 | 2 |  |  | 颗粒分析、亲水系数、含水量、密度、 加热安定性
6 | 厚度 | 1000㎡/点 | 22 |  |  | 取芯法
7 | 压实度 | 1000㎡/点 | 22
8 | 沥青混合料试件密度 | 每工作日、每品种检1次 | 6 |  |  | 含沥青混合料试件制作
9 | 沥青混合料理论最大相对密度试验 | 每工作日、每品种检1次 | 6
10 | 沥青混合料沥青含量试验 | 每工作日、每品种检1次 | 6
11 | 沥青混合料矿料级配检验试验 | 每工作日、每品种检1次 | 6
12 | 平整度 | 每20m长，宽度＞15m测3点 | 177
13 | 合 计
5、AC-13C：21144.2m2，
序号 | 检测项目 | 检测频率 | 检测数量 | 单价（元） | 小计（元） | 备注
1 | 配合比 |  | 1
2 | 原材料（改性沥青） | 同一厂家、同品种、同标号、同批号的石油改性沥青每50T为一批 | 4 |  |  | 针入度、延度、软化点
3 | 原材料（粗集料） | 按不同产品进场批次和产品抽样检验方案确定 | 6 |  |  | 表观密度、颗粒分析、含泥量、泥块含量、 针片状颗粒含量、压碎指标、与沥青的粘附 性、软石含量、吸水率、洛杉矶磨耗值损失
4 | 原材料（细集料） | 按不同产品进场批次和产品抽样检验方案确定 | 3 |  |  | 表观密度、砂当量、颗粒分析、含泥量
5 | 原材料（矿粉） | 按不同产品进场批次和产品抽样检验方案确定 | 2 |  |  | 颗粒分析、亲水系数、含水量、表观密度、 外观
6 | 厚度 | 1000㎡/点 | 22 |  |  | 取芯法
7 | 压实度 | 1000㎡/点 | 22
8 | 沥青混合料试件密度 | 每工作日、每品种检1次 | 6
9 | 沥青混合料理论最大相对密度试验 | 每工作日、每品种检1次 | 6
10 | 沥青混合料沥青含量试验 | 每工作日、每品种检1次 | 6
11 | 沥青混合料矿料级配检验试验 | 每工作日、每品种检1次 | 6
12 | 弯沉试验 | 每车道/20米/点 | 350
13 | 平整度 | 每20m长，宽度＞15m测3点 | 177
14 | 横向摩擦系数 | 每200m测1点 | 10
15 | 构造深度 | 每200m测1点 | 10
16 | 面层渗水系数 | 每200m测1点 | 10
17 | 合 计
排水工程
序号 | 检测项目 | 检测频率 | 检测数量 | 单价（元） | 小计（元） | 备注
1 | 混凝土配合比 |  | 5
2 | 砂浆配合比 |  | 2
3 | 雨水管回填压实度试验 | 2井之间检测3点 | 540 |  |  | 按3米深
4 | 污水回填压实度试验 | 2井之间检测3点 | 432 |  |  | 按3米深
5 | 砂砾石、中粗砂击实 |  | 4 |  |  | 密度
6 | 雨水管沟触探试验 | 1点/20米 | 90 |  |  | 地基承载力
7 | 污水管沟触探试验 | 1点/20米 | 72 |  |  | 地基承载力
8 | 普通烧结砖 | 15万块/组 | 2 |  |  | 抗压强度
9 | 混凝土强度 | 每工班或每100m3取样一组（3块），少于规定按1组计 | 39 |  |  | 3886m³预估
10 | DN300钢筋混凝土管（外压试验） | 由相同原材料、相同生产工艺生产的同一种规格、同一种接头型式、同一种外压荷载级别的管子组成一个受检批 | 1 |  |  | 455米几何尺寸、外压力荷载
11 | DN500钢筋混凝土管（外压试验） | 由相同原材料、相同生产工艺生产的同一种规格、同一种接头型式、同一种外压荷载级别的管子组成一个受检批 | 1 |  |  | 1045米几何尺寸、外压力荷载
12 | DN300 PE管 | 同厂家、同规格、同批次不超过100t/批一检验批 | 1 |  |  | 504米纵向回缩率、烘箱试验
13 | DN300钢筋混凝土管 | 由相同原材料、相同生产工艺生产的同一种规格、同一种接头型式、同一种外压荷载级别的管子组成一个受检批 | 1 |  |  | 455米闭水试验、管道内窥检测
14 | DN500钢筋混凝土管 | 由相同原材料、相同生产工艺生产的同一种规格、同一种接头型式、同一种外压荷载级别的管子组成一个受检批 | 1 |  |  | 1045米闭水试验、管道内窥检测
15 | DN600钢筋混凝土管 | 由相同原材料、相同生产工艺生产的同一种规格、同一种接头型式、同一种外压荷载级别的管子组成一个受检批 | 1 |  |  | 155米闭水试验、管道内窥检测
16 | DN800钢筋混凝土管 | 由相同原材料、相同生产工艺生产的同一种规格、同一种接头型式、同一种外压荷载级别的管子组成一个受检批 | 1 |  |  | 826米闭水试验、管道内窥检测
17 | DN1000钢筋混凝土管 | 由相同原材料、相同生产工艺生产的同一种规格、同一种接头型式、同一种外压荷载级 别的管子组成一个受检批 | 1 |  |  | 270米闭水试验、管道内窥检测
18 | 合 计
电力通信
序号 | 检测项目 | 检测频率 | 检测数量 | 单价（元） | 小计（元） | 备注
1 | HDPE通信电缆保护管DN110/5.0 |  | 1 |  |  | 7688米
2 | HDPE通信电缆保护管DN216/8.0 |  | 1 |  |  | 7640米
3 | N-HAP-热浸塑钢质线缆DN107/3.5 保护管 |  | 1 |  |  | 212米
4 | N-HAP-热浸塑钢质线缆DN208/4.5 保护管 |  | 1 |  |  | 204米
5 | C15素混凝土垫层 | 50m³/组 | 5 |  |  | 269m³
6 | 电力电信直埋护管C25包封 | 50m³/组 | 6 |  |  | 317m³
7 | 电力电缆 |  | 1 |  |  | 322米
8 | 塑料三芯护套线 |  | 1 |  |  | 196米
9 | 合计
交通工程
序号 | 检测项目 | 检测频率 | 检测数量 | 单价（元） | 小计（元） | 备注
1 | 交通标志牌 | 100% | 6 |  |  | 26个（外形尺、标内字尺寸、反光系数）
2 | 道路标线 | 每1KM | 7 |  |  | 总长6413.296米（反、几、厚）
3 | M18螺 | 每批/3组 | 3 |  |  | 84件
4 | M12螺 | 每批/3组 | 3 |  |  | 24件
5 | M20螺 | 每批/3组 | 3 |  |  | 16件
6 | 钢管立柱∮89*6.5*3750 | 每批 | 3 |  |  | 26根（壁厚、镀厚）
7 | 中央隔离护栏 | 批 | 1 |  |  | 206.409米
8 | C25砼抗压 | 组 | 6
9 | 合 计
本检测方案金额合计（元）：
说明：以上金额含税金、试验和报告编制费，上述工作量根据施工图初步预估，最终以实际完成工作量为准。